## Sheet2
算例名称 | 工程侧特征 | [14 empty] | 算法侧标签
| 一级标签 | [7 empty] | 二级标签 |  |  |  | 三级标签
| 仿真目的 | 结构类型 | 连接类型 | 材料类型 | 载荷类型 | 边界类型 | 初始状态 | 到解时间要求 | 结构几何特征 | 载荷时间特征 | 载荷空间特征 | 几何简化特征 | 变形大小特征 | 变形状态特征 | 应变率特征 | 单元算法 | 材料模型 | 求解流程
| a.静强度设计 b.动强度设计 c.疲劳耐久性设计 d.结构优化设计 | a.飞机结构 b.舰船结构 c.汽车结构 d.机械结构 e.建筑结构 f.岩土结构 | a.铆接 b.焊接 c.螺栓 d.节理 e.接触 | a.金属 b.橡胶 c.复材 d.混凝土 e.岩土 f.复材 | a.集中力 b.压力 c.重力 d.温度应力 e.预紧力 f.位移 g.速度 h.弯矩 | a.自由体 b.固支 c.简支 d.对称边界 | a.初始应力 b.初始速度 c.初始位移 d.初始温度 | a.1小时以内 b.5小时以内 | a.薄板结构 b.细长结构 c.实体结构 d.弹簧 e.阻尼 f.刚体结构 | a.随时间稳定无变化 b.随时间缓慢变化 c.随时间剧烈变化 d.随频率谐和变化 e.随频率随机变化 | a.局部 b.线上 c.面上 d.体上 | a.平面应变 b.平面应力 c.轴对称 | a.小变形 b.大变形 c.小转动 d.大转动 | a.弹性变形 b.弹塑性变形 c.粘弹性变形 d.失效破坏 e.超弹性 | a.低应变率(<0.1) b.中应变率 c.高应变率(>1000) | a.C3D20R b.C3D15 c.S8R d.CAX4 e.CPE4 f.CAX3 g.CAX4R h.S4R i.CPE4R j.MASS l.C3D8R m.CPS4 n.CAX4H o.C3D8H p.CPE4H q.C3D8 r.B31 s.R3D4 t.CONN3D2 u.FRAME2D v.SPRING1 w.M3D4 x.CIN3D8 y.T3D2 z.S4 aa.S3 | a.ELASTIC b.ELASTIC-PLASTIC c.HYPERFOAM d.ELASTIC-CONCRETE-FAILURE RATIOS e.ELASTIC-JOINTED f.ELASTIC-PLASTIC-COMBINED-CYCLIC HARDENING g.HYPERELASTIC-VISCOELASTIC h.ELASTIC-CRUSHABLE FOAM i.ELASTIC-LAMINA j.HYPERELASTIC k.ELASTIC-PLASTIC-SHEAR FAILURE l.FRICTION m.ELASTIC-CREEP n.ELASTIC-PLASTIC-ISOTROPIC o.ELASTIC-PLASTIC-DAMAGE | a.STATIC b.NLGEOM-STATIC c.NLGEOM-STATIC-RIKS d.NLGEOM-VISCO e.NLGEOM-DYNAMIC f.STATIC-RIKS g.GEOSTATIC h.DYNAMIC-EXPLICIT
CASE0001-boltpipeflange_3d_solidgask | a | d | c | a | e | d | — | a | c | a | c | — | a | a | a | a,b | a,l | a
CASE0002-elbowcollapse_s8r | a | d | — | a | f | b | — | a | a | a | a | — | b,d | b | a | c | b | b,c
CASE0003-indentfoam_std_visco_2_surf | b | d | — | a,b | a | b | — | a | c | b | a | c | b | c | a | d | c,l | d,e
CASE0004-collapseconcslab_s8r | a | e | — | d | a | b | — | a | a | a | a | — | a | a,d | a | c | b,d | f
CASE0005-jointrockstabil_nonassoc_30pka | a | f | d | e | c | b | — | a | c | a | d | a | a | a | a | e | e | g,a
CASE0006-ratch_axi_monotonic_1 | a | d | — | a | b | b | — | a | c | a | c | c | b | b | a | f,g | f | b
CASE0007-ratch_axi_unsymcyclic_1 | a | d | — | a | b | b | — | a | c | b | c | c | b | b | a | f,g | f | b
CASE0008-pipe_submodel_s4r_global | a | d | — | a | a | b | — | a | a | a | a | — | a | a | a | h | a | a
CASE0009-pipe_submodelx_s4r_global | b | d | — | a | a | b | — | a | a | a | a | — | a | a | a | h | a | h
CASE0010-viscobushing | a | d | — | b | a | c | — | a | c | a | a | a | b | c | a | i | g | b,d
CASE0011-dis_indent_axi | b | — | — | — | f | b | — | a | c | c | — | c | b,d | b | a | g,j | h | h
CASE0012-dis_indent_sph | b | — | — | — | f | b | — | a | c | c | — | — | b,d | b | a | l,j | h | h
CASE0013-damagefailcomplate_cps4 | a | — | — | f | f | b | — | a | c | b | a | b | b | a,c | a | m | i | b
CASE0014-presspenairductseal | a | — | e | b | b | b | — | a | c | a | c | c | b | a | a | n | a,j,l | b
CASE0015-presspenairductseal_c3d8h | a | — | e | b | b | b | — | a | c | a | c | — | b | a | a | o | a,j,l | b
CASE0016-selfcontact_bump_std_cax3 | a | d | e | b | f | b | — | a | c | b | c | c | b | e | a | f | c,l | b
CASE0017-selfcontact_gask | a | d | e | b | f | b | — | a | c | b | c | a | b | e | a | e,p | a,j,l | b
CASE0018-selfcontact_gask_c3d8h | a | d | e | b | f | b | — | a | c | b | c | — | b | e | a | o,q | a,j,l | b
CASE0019-threadedconnector_cax4 | a | d | e | a | b,f | b | — | a | c | b | c | c | b | b | a | d | b,l | b
CASE0020-snaparrow_gc | a | d | e | a | a | b | — | b | c | a | a | — | b | a | a | l | a,l | b
CASE0021-beam_bending_sleeve | a | d | e | a | f | b | — | a | a,b | b | a | — | b | a | a | h,r | a,l | b
CASE0022-pillar_fastener_std | a | d | — | a | f | b | — | a | a | b | b | — | b | b | a | h,s,j,t | b | b
CASE0023-kframe_loadcntrl_nlgeom | a | d | — | a | a | b | — | a | b | a | a | — | b | b | a | u | — | b,c
CASE0024-unstablestatic_plate | a | d | — | a | a | b | — | a | a,b,d | a | a | — | b,d | b | a | v,r,z,aa | b | b
CASE0025-billet_case1_std_coarse | a | d | e | a | f | b | — | a | c | b | c | c | b | b | a | g | b,l | b
CASE0026-superplasticbox_constpress | a | d | — | a | b | b | — | a | a | b | c | — | b | b | a | w | m | b,d
CASE0027-deepdrawcup_cax4r | a | d | e | a | a,f | b | — | a | c | b | c | c | b,d | b | a | g | n,l | b
CASE0028-roll2d330_anl_ss | b | d | e | a | f | b | — | a | c | b | c | a | b | b | a | i | b,l | h
CASE0029-roll3d330_rev_anl_css | b | d | e | a | f | b | — | a | c | b | c | — | b | b | a | l | b,l | h
CASE0030-pl3d_erode_ccs | b | d | e | a | — | b | b | b | c,f | c | — | — | b | b,d | b | l,x,s,j | o | h
CASE0031-erode_proj_and_plate | b | d | e | a | — | a | b | b | c | c | — | — | b | b | b | l | k | h
CASE0032-erode_proj_and_plate2 | b | d | e | a | — | a | b | b | c | c | — | — | b | b,d | b | l | k | h
CASE0033-knee_bolster | b | c | e | a | — | a | b | b | b | c | — | — | b | b | a | r,y,j | a,b,l | h
CASE0034-crimp_gcont | b | d | e | a | g | a | — | b | c,f | b | — | — | b | b | a | l,s | b,l | h
CASE0035-blocks_rigid_gcont | b | — | e | — | c | b | — | b | c | a | — | — | a | a | a | l | a,l | h
CASE0036-cask_drop_3d | b | d | e | a | g | b | — | a | a,c | c | c | — | b,d | b | a | h,l | b | h